## BOM_Board1_PCB1_2026-05-28
No. | Quantity | Comment | Designator | Footprint | Value | Manufacturer Part | Manufacturer | Supplier Part | Supplier | Layer
1 | 2 | YLED0402G | 3V3_GL,BAT1_GL | LED0402-R-RD |  | YLED0402G | YONGYUTAI(永裕泰) | C20608784 | LCSC | B
2 | 1 | ANT_CA-C03 | ANT1 | ANT-SMD_L5.5-W2.0 |  | ANT_CA-C03 |  | C9900003739 | LCSC | T
3 | 11 | Test-Point | AO1,AO2,BO1,BO2,CO1,CO2,GND,IO11,USB_N,USB_P,V_USB | Test-Point-0.5mm | [5 empty] | B
4 | 2 | Test-Point | BOOT,RST | Test-Point-0.5mm | [5 empty] | T
5 | 2 | 18pF | C1,C2 | C0402 | 18pF | 0402CG180J500NT | FH(风华) | C1549 | LCSC | T
6 | 5 | 1uF | C3,C7,C10,C12,C14 | C0201 | 1uF | JDK063BJ105MP-FD | TAIYO YUDEN(太诱) | C385990 | LCSC | T
7 | 3 | 10uF | C5,C6,C11 | C0402 | 10uF | CL05A106MQ5NUNC | SAMSUNG(三星) | C15525 | LCSC | T
8 | 3 | 100nF | C8,C9,C13 | C0402 | 100nF | CL05B104KO5NNNC | SAMSUNG(三星) | C1525 | LCSC | T
9 | 1 | 22uF | C15 | C0402 | 22uF | 04026D226MAT2A | Kyocera AVX | C2179118 | LCSC | T
10 | 4 | 100nF | C16,C19,C21,C23 | C0402 | 100nF | CL05B104KO5NNNC | SAMSUNG(三星) | C1525 | LCSC | B
11 | 3 | 22uF | C17,C20,C22 | C0402 | 22uF | 04026D226MAT2A | Kyocera AVX | C2179118 | LCSC | B
12 | 1 | 1.25-2P WT | CN1 | CONN-SMD_1.25-2PWT |  | 1.25-2P WT | SHOU HAN(首韩) | C668614 | LCSC | T
13 | 1 | PMEG2010EPK,315 | D1 | SOD1608_L1.6-W0.8-LS1.6-RD |  | PMEG2010EPK,315 | Nexperia(安世) | C552829 | LCSC | T
14 | 1 | 24nH | L2 | L0402-RD | 24nH | SDCL1005C24NJTDF | Sunlord(顺络) | C74301 | LCSC | T
15 | 1 | ME6211C33M5G-N | LDO1 | SOT-23-5_L3.0-W1.7-P0.95-LS2.8-BL |  | ME6211C33M5G-N | MICRONE(南京微盟) | C82942 | LCSC | T
16 | 1 | IRLML6401TRPBF | Q1 | SOT-23-3_L2.9-W1.3-P1.90-LS2.4-BR |  | IRLML6401TRPBF | TECH PUBLIC(台舟) | C5182042 | LCSC | T
17 | 2 | 5.1kΩ | R5,R6 | R0402 | 5.1kΩ | 0402WGF5101TCE | UNI-ROYAL(厚声) | C25905 | LCSC | B
18 | 1 | 10kΩ | R7 | R0402 | 10kΩ | SCR0402F10K | VO(翔胜) | C3015825 | LCSC | B
19 | 1 | 0Ω | R9 | R0402 | 0Ω | RC0402FR-070RL | YAGEO(国巨) | C106231 | LCSC | T
20 | 1 | ESP32-C3FH4 | U1 | QFN-32_L5.0-W5.0-P0.50-TL-EP3.7 |  | ESP32-C3FH4 | ESPRESSIF(乐鑫) | C2858491 | LCSC | T
21 | 3 | DRV8210DRLR | U2,U3,U4 | SOT-563-6_L1.6-W1.2-P0.5-LS1.6-BR |  | DRV8210DRLR | TI(德州仪器) | C3681297 | LCSC | B
22 | 1 | 3 | VCC_3V3 | Test-Point-0.5mm | [5 empty] | B
23 | 1 | 40MHz | X1 | CRYSTAL-SMD_4P-L2.0-W1.6-BL-2 | 40MHz | T201640MFBDE2X | YJX(雅晶鑫) | C20885029 | LCSC | T